## BEISPIEL_NUR_U-Wert
BEISPIEL 1 - reduzierte Tabelle, ohne Temperaturen
Wand mit Putz |  |  |  |  | Hinweis: ALLE gerechneten Werte sind in den Formeln gerundet!
Nr. | Schicht | Dicke | Wärmeleit- | Wärmedurch-
|  |  | fähigkeit | lasswiderstand
|  | di | λi | Ri | Händisch eigetragenes RLuft
|  | [m] | [W/mK] | [m²K/W]
RLuft
Wärmeübergangswiderstand Rsi |  |  |  | 0.13
1 | Kalk-Gips-Putz | 0.015 | 0.7 | 0.021
2 | Mauerwerk Hbl mit LM36, 1,4t/m³ | 0.365 | 0.69 | 0.529
3 | Kalk-Zement-Putz | 0.02 | 1 | 0.02
4
5
6
7
Wärmeübergangswiderstand Rse |  |  |  | 0.04
Die grün hinterlegten Felder können im Vordruck bearbeitet werden
|  | Wärmedurchlasswiderstand Bauteil R = | 0.57 | [m²K/W] | HIER IST ALLES GESCHÜTZT ;-)
|  | Wärmedurchgangswiderstand Bauteil RT = | 0.74 | [m²K/W]
|  | Wärmedurchgangskoeffizient Bauteil U = | 1.351 | [W/m²K]

## Vordruck_NUR_U-Wert
Material 1
Aufbau |  |  |  |  | Hinweis: ALLE gerechneten Werte sind in den Formeln gerundet!
Nr. | Schicht | Dicke | Wärmeleit- | Wärmedurch-
|  |  | fähigkeit | lasswiderstand
|  | di | λi | Ri | Händisch eigetragenes RLuft
|  | [m] | [W/mK] | [m²K/W]
RLuft
Wärmeübergangswiderstand Rsi
1
2
3
4
5
6
7
Wärmeübergangswiderstand Rse
Tabelle ist geschützt !
|  | Wärmedurchlasswiderstand Bauteil R = |  | [m²K/W] | Es können nur Felder ausgefüllt werden, die dafür vorgesehen wurden.
|  | Wärmedurchgangswiderstand Bauteil RT = |  | [m²K/W]
|  | Wärmedurchgangskoeffizient Bauteil U = |  | [W/m²K]
Kopieren als Bild
& in die Zwischenablage

## BEISPIEL_MIT_Temperatur
BEISPIEL - mit Temperatur und Luftschicht
Zweischaliges Mauerwerk | [6 empty] | Hinweis: ALLE gerechneten Werte sind in den Formeln gerundet!
Nr. | Schicht | Dicke | Wärmeleit- | Wärmedurch- | Temperatur- | Schicht-
|  |  | fähigkeit | lasswiderstand | unterschied | temperatur
|  | di | λi | Ri | Δθi | θi | Händisch eigetragenes RLuft
|  | [m] | [W/mK] | [m²K/W] | [K] | [°C]
[6 empty] | 22 | RLuft
Wärmeübergangswiderstand Rsi |  |  |  | 0.13 | 1.1
20.9
1 | Innenputz | 0.015 | 0.7 | 0.021 | 0.2
20.7
2 | MW | 0.24 | 0.33 | 0.727 | 5.9
14.8
3 | WLG 030 | 0.06 | 0.03 | 2 | 16.3
-1.5
4 | Stehende Luftschicht | 0.04 |  | 0.18 | 1.5 |  | 0.18
-3
5 | VMz | 0.115 | 0.5 | 0.23 | 1.9
-4.9
6
-4.9
7
-4.9
Wärmeübergangswiderstand Rse |  |  |  | 0.4 | 3.3
[6 empty] | -8 | Die grün hinterlegten Felder können im Vordruck bearbeitet werden
|  |  | Wärmedurchlasswiderstand Bauteil R = | 3.158 | [m²K/W] |  | HIER IST ALLES GESCHÜTZT ;-)
|  |  | Wärmedurchgangswiderstand Bauteil RT = | 3.688 | [m²K/W]
|  |  | Wärmedurchgangskoeffizient Bauteil U = | 0.271 | [W/m²K]
|  |  |  | Temperaturdifferenz Δθ= | 30 | [K]
|  |  |  | Wärmestrom φ = | 8.13 | [W/m²]

## Vordruck_MIT_Temperatur
U-Wertberechnung und Temperaturverlauf in Bauteilen
Bauteil: | [6 empty] | Hinweis: ALLE gerechneten Werte sind in den Formeln gerundet!
Nr. | Schicht | Dicke | Wärmeleit- | Wärmedurch- | Temperatur- | Schicht-
|  |  | fähigkeit | lasswiderstand | unterschied | temperatur
|  | di | λi | Ri | Δθi | θi | Händisch eigetragenes RLuft
|  | [m] | [W/mK] | [m²K/W] | [K] | [°C]
RLuft
Wärmeübergangswiderstand Rsi
1
2
3
4
5
6
7
Wärmeübergangswiderstand Rse
|  |  | Wärmedurchlasswiderstand Bauteil R = |  | [m²K/W]
|  |  | Wärmedurchgangswiderstand Bauteil RT = |  | [m²K/W]
|  |  | Wärmedurchgangskoeffizient Bauteil U = |  | [W/m²K]
|  |  |  | Temperaturdifferenz Δθ= |  | [K]
|  |  |  | Wärmestrom φ = |  | [W/m²]
Kopieren als Bild
& in die Zwischenablage